## 项目清单
昆明植物所研究生公寓智能门锁及管理平台采购项目采购清单
序号 | 名称 | 项目特征及技术要求 （规格材质型号技术参数明确并细化） | 单位 | 数量 | 全费用综合单价最高限价（含安装等）（元） | 最高限价合价（元）
1 | 智能锁 | 开门模式：卡片/密码/指纹/机械钥匙；发卡方式：电脑发卡/NFC发卡；通信方式：LoRa；满足需方使用要求。 1、执行标准：符合公安部发布的GA374-2019《电子防盗锁》联网型、B级、Ⅱ级标准，并提供官网查询页盖章； 2、产品材质：锁为不锈钢材质，钢化玻璃面板； 3、锁体材质：不低于304不锈钢性能的高强度、耐腐蚀金属材料，锁舌全部为钢材质； 4、适用门厚：38~80mm； 5、开锁方式：远程、指纹、密码、刷卡、钥匙五种开锁方式； 6、键盘类型：12键全触摸键盘输入； 7、密码数量：至少存储100个密码数据； 8、指纹数量：至少存储100枚指纹数据； 9、卡片数量：至少存储200张卡片数据； 10、虚位密码：16位虚位密码,防止窥视； 11、指纹参数：160*160半导体指纹，带光圈，安装位置在把手上； 12、指纹下发：平台采集指纹信息，批量下发，非本地录入； 13、卡片类型：CPU卡； 14、工作电流：≤150mA； 15、通讯方式：LoRa； 16、通讯距离：空旷环境下＞100m，不可穿墙； 17、无线接收功耗：≤5mA； 18、无线发射功耗≤60mA； 19、同一网关下列队形式通讯情况下每把门锁的操作间隔低于2s； 20、门锁电池电压在3.8V以下还能开门20次以上； 21、卡片防复制，卡片不加密远程可设置禁用手机NFC功能，也可加密防复制； 22、可通过触摸按键查询电量、信号质量、门锁时间、信道值、门锁序列号； 23、支持OTA软件升级； 24、支持远程授权和注销功能； 25、支持密码卡片非法开门报警提示； 26、支持远程开锁和闭锁； 27、支持可离线下发单次密码，限时密码，离线下发卡片； 28、支持在线监控门锁的开关状态和门锁的电池状态量； 29、支持实时记录开门信息（密码、卡号、开门时间、房号）； 30、支持电池供电，可外接应急电源，低压报警提示； 31、支持限时功能，任意指纹密码卡片均可设定有时间限制； 32、产品外壳防护等级不应低于GBT4208-2017规定的IP52（提供具有CNAS标识的检测报告扫描件）； 33、门锁可扩展消防联动，消防触发所有门锁在2S内设置成常开模式，并发出警报音； 34、门锁提供具有CNAS标识的防火检测报告扫描件，防火需要连续烧1.5小时以上； 35、含5号电池。 | 把 | 390 | 700 | 273000
| 感应卡片 | 1、CPU卡 2、频率：13.56MHz 3、标准：符合ISO/IEC 14443A标准 4、数据耐久性：＞10年 5、读写次数：＞10万次 6、唯一性：每卡一个唯一序列号 | 张 | 650 | 10 | 6500
| 工作电脑 | 台式电脑主机不低于(酷睿14代i5-1440016G 2TB HDD+512G SSDwin11)21.45英寸 | 套 | 2 | 5000 | 10000
| 管理平台软件 | 具有版权的管理平台软件1套；包含：硬件安装与调试；接口对接、定制化开发；系统联调测试；用户培训，正式上线与验收，技术支持服务，现场技术支持，运维保障服务，软件升级服务，硬件维保服务，数据安全。 1、系统采用BS架构，远程管理，远程维护，操作便捷； 2、支持多级管理，系统管理员、宿管员管理、员工管理，住宿（学生）管理等待多个多级管理层次，角色分配，一键移交帐号； 3、房源管理：支持区域、楼栋、楼层房间增加、删除、修改、查询，并可批量操作，批量导入，可对接第三方信息中心同步房源数据； 4、房态图电子图型功能，显示门锁电量，信号状态，查询房间状态，门锁状态，床位数，入住人数据，可直接对门锁操作下发权限，快捷操作； 5、人员管理，支持多机构人员部门属性管理，角色管理，可电子文档批量导入人员信息，可对接第三方人员系统，手动批量增加、删除、修改，查询，人员钥匙管理，电子钥匙数量多元化，每个人可采集至少5枚指纹，密码5组，卡片1张，可直接办理入住、退宿、延期、换宿，换宿旧房权限可保持设定天数，可设置无出入天数预警，查看入住房间状态； 6、可批量办理入住，批量导入人员信息，卡号信息、房间信息，自动批量办理入住，自动下发权限，提高入住效率； 7、电子钥匙管理，可按人员查看所有钥匙状态，是否下发，是否有效过期，自定义修改钥匙数据； 8、网关管理，可批量导入，导出网关信息，实时显示网关在线状态，显示上下线记录，安装区域，可批量操作同步门锁时间，设置网关无线信道，绑定锁数量及门锁信息； 9、门锁设备，批量导入，增加，删除，查询，修改，门锁状态显示、电量，信号质量，门开关状态（需带门磁），可批量控制，远程开锁，常开常闭设置，锁定门锁，查看门锁钥匙，清空钥匙，参数配置，手机NFC禁用设置，下发钥匙权限，设置超过几天未开门报警； 10、预约管理，可申请预约通过卡片或者密码按时间段进出； 11、下发权限记录查询，可查询权限下发状态，是否下发成功，是否在有效时间内，显示权限钥匙类型、受权房间号，下发时间。 | 套 | 1 | 15800 | 15800
| 指纹采集器 | 1、通信接口：USB通信接口 2、采集分辩率：508dpi 3、采集图像图素：192*256 4、传感器耐磨次数：＞10万次 5、指纹采集时间：<250ms 6、认假率（FAR）<0.001% 7、供电电压：5±0.5 (V) | 台 | 3 | 900 | 2700
| 读卡器 | 1、通信接口：USB通信接口 2、读卡类型：CPU卡 3、读卡频率：13.56MHz 4、读卡距离：＞5CM 5、读卡时间：<100ms 6、读卡格式：输出物理卡号 | 台 | 3 | 490 | 1470
| 局域网构建 | 包含：智能网关（不低于32个）、POE供电器（不低于32个），以及光缆以及辅材等若干。具体要求如下： 一、智能网关： 1、CPU：ARM内核 带RTOS操作系统； 2、通信接口：1路 100M以太网通信； 3、通信方式：LoRa通信 4、Sub-GHz频率470~525MHz； 5、数据加密：AES-128； 6、信道：大于50个信道； 7、LoRa通道数量：2路; 8、通信距离：空旷环境下＞100m； 9、穿墙能力：不可穿墙； 10、最大发射功率：22dBm； 11、管理门锁数量：1台网关可管理不少于15把门锁； 12、支持协议：TCP/IP通信， 必需提供硬件MQTT协议对接； 13、服务器通讯方式：以太网（RJ45网线、4G）； 14、供电方式：标准POE供电，或12V； 15、以上功能需要提供具有CNAS标识的检测报告扫描件。 二、POE供电器： 支持VLAN功能及超远传输模式(选配),VLAN开启时POE供电口相互隔离，通过上行LAN口上传和下载数据，有效抑制网络风暴、病毒攻击等网络故障；应用于监控网络时，可以开启超远扩展功能，实现最远250米距离供电+网络稳定传输。 1、POE供电模式，支持IEEE 802.3AF/AT标准终端设备； 2、支持供电线序1236,单口最大功率30W,端口平均功率15W以上； 3、输入电压：110V-240V,功率详见机身标贴； 4、支持过流、过压、短路全保护； 5、流控方式：全双工采用IEEE 802.3x标准，半双工采用Back pressure标准； 6、支持端口自动翻转(Auto MDI/MDIX)； 7、采用存储转发的交换机制； 8、所有端口支持线速交换，支持巨帧传输； 9、零配置特性，自动供给到自适应的设备； 10、面板指示灯监控工作状态及帮助故障分析。 三、光缆以及辅材等若干，包括：光缆等全部辅材。 | 套 | 1 | 30840 | 30840 | 14795 | 16028 | 30823
[5 empty] | 合计 | 340310 |  | 378330 | 38020